## Final_Tables
Biofuels from abandoned mines: A starting point for future developments
U. Lucia, D. Fino and G. Grisolia
DOI: 10.1478/AAPP.992SC1
Supplementary file
Table 2
|  | Proteins | Carbohydrates | Lipids
TMY | [LCH_4/gTS] | 0.49588 | 0.41507 | 1.0142
TAY | [mg/gTS] | 150.4425 | - | -
Table 3 | P | TMY | TAY | HHV
Specie | [g/L/d] | [LCH_4/gTS] | [mg/g] | [MJ/kg]
Arthrospira maxima | 0.23 | 0.45091 | 81.0434 | 18.7175
Arthrospira platensis | 2.18 | 0.41969 | 61.6177 | 17.1304
Botryococcus braunii | 0.02 | 0.36793 | 27.2207 | 14.3729
Chlamydomonas rheinhardii | 1.41 | 0.52106 | 59.3906 | 20.8141
Chlorella sp | 1.26 | 0.62456 | 67.433 | 24.7813
Chlorella pyrenoidosa | 0.525 | 0.57602 | 72.6297 | 23.205
Chlorella vulgaris | 0.11 | 0.64369 | 67.433 | 25.4654
Haematococcus pluvialis | 0.055 | 0.55294 | 59.3906 | 22.1183
Isochrysis galbana | 0.915 | 0.44279 | 33.4072 | 17.3133
Scenedesmus obliquus | 0.039 | 0.55883 | 41.9446 | 21.7406
Table 4 | Energy
[GJ/yr]
Arthrospira maxima | 9540.244
Arthrospira platensis | 82757.3625
Botryococcus braunii | 637.0281
Chlamydomonas rheinhardii | 65036.8598
Chlorella sp | 69195.6706
Chlorella pyrenoidosa | 26997.5875
Chlorella vulgaris | 6207.6461
Haematococcus pluvialis | 2695.8683
Isochrysis galbana | 35106.3588
Scenedesmus obliquus | 1878.9719

## Calculation_Sheet
Molar volume | V | 22.414 | L
|  | Proteins | Carbohydrates | Lipids
Reaction (coefficients) | a | 2.5 | 6 | 57
Proteins (Angelidaki & Sanders, 2004) | b | 3.5 | 10 | 104
| c | 1 | 5 | 6
| d | 0.5 | 0 | 0
| num | 224.14 | 537.936 | 7172.48
| den | 452 | 1296 | 7072
Methane | TMY | 0.49588 | 0.41507 | 1.0142 | [LCH_4/gTS]
| num | 8500
| den | 56.5
Ammonia | TAY | 150.4425 | - | - | [mg/g]
| Proteins % |  | Carbohydrates % |  | Lipids % |  | Proteins | Carbohydrates | Lipids | Total | Methane |  | Ammonia |  | Biomass productivity |  | HHV | Quarry
Specie (Li et al.,2019) | min | max | min | max | min | max | mean | mean | mean | sum | TS basis [LCH4/gTS] | VS basis [LCH4/gVS] | TS basis [mg/gTS] | TS basis [mg/gVS] | [g/L/d] |  | [MJ/kg] | [GJ/ha/yr] | [GJ/yr]
Arthrospira maxima | 60 | 71 | 13 | 16 | 4 | 9 | 0.655 | 0.145 | 0.065 | 0.865 | 0.45091 | 0.52129 | 81.0434 | 93.6918 | 0.23 | 0.10952 | 18.7175 | 1122.3817 | 9540.244
Arthrospira platensis | 31.4 | 68.2 | 8 | 24.9 | 4 | 16.6 | 0.498 | 0.1645 | 0.103 | 0.7655 | 0.41969 | 0.54826 | 61.6177 | 80.4934 | 2.18 | 1.0381 | 17.1304 | 9736.1603 | 82757.3625
Botryococcus braunii | 22 |  | 14.1 |  | 14.5 | 25 | 0.22 | 0.141 | 0.1975 | 0.5585 | 0.36793 | 0.65878 | 27.2207 | 48.7389 | 0.02 | 0.0095238 | 14.3729 | 74.9445 | 637.0281
Chlamydomonas rheinhardii | 48 |  | 17 |  | 16.6 | 25.3 | 0.48 | 0.17 | 0.2095 | 0.8595 | 0.52106 | 0.60624 | 59.3906 | 69.099 | 1.41 | 0.67143 | 20.8141 | 7651.3953 | 65036.8598
Chlorella sp | 51 | 58 | 12 | 17 | 10 | 48 | 0.545 | 0.145 | 0.29 | 0.98 | 0.62456 | 0.63731 | 67.433 | 68.8092 | 1.26 | 0.6 | 24.7813 | 8140.6671 | 69195.6706
Chlorella pyrenoidosa | 57 | 60.4 | 21 |  | 2 | 37 | 0.587 | 0.21 | 0.195 | 0.992 | 0.57602 | 0.58067 | 72.6297 | 73.2154 | 0.525 | 0.25 | 23.205 | 3176.1868 | 26997.5875
Chlorella vulgaris | 51 | 58 | 9 | 17 | 5 | 58 | 0.545 | 0.13 | 0.315 | 0.99 | 0.64369 | 0.65019 | 67.433 | 68.1142 | 0.11 | 0.052381 | 25.4654 | 730.3113 | 6207.6461
Haematococcus pluvialis | 48 |  | 27 |  | 15 | 25 | 0.48 | 0.27 | 0.2 | 0.95 | 0.55294 | 0.58204 | 59.3906 | 62.5164 | 0.055 | 0.02619 | 22.1183 | 317.161 | 2695.8683
Isochrysis galbana | 27 |  | 17 |  | 7 | 40 | 0.27 | 0.17 | 0.235 | 0.675 | 0.44279 | 0.65599 | 33.4072 | 49.4921 | 0.915 | 0.43571 | 17.3133 | 4130.1599 | 35106.3588
Scenedesmus obliquus | 11.8 | 56 | 10 | 17 | 11 | 55 | 0.339 | 0.135 | 0.33 | 0.804 | 0.55883 | 0.69506 | 41.9446 | 52.1699 | 0.039 | 0.018571 | 21.7406 | 221.0555 | 1878.9719
[15 empty] | PBR | Open pond

## Quarry_data
| 17 | ha | 8.5 | ha
Area | 170000 | m2 | 0.5 | 85000 | m2
Depth | 0.15 | m | 12750000
Volume | 12750 | m3 | 12750000 | L

## HHV_Arthr_Max
| V | 22.414 | L
|  | Proteins |  | Carbohydrates |  | Lipids
C | a | 1.9 | 0.45968 | 6 | 0.44444 | 57 | 0.77376
H | b | 3.8 | 0.076613 | 10 | 0.061728 | 104 | 0.11765
O | c | 1 | 0.32258 | 5 | 0.49383 | 6 | 0.1086
N | d | 0.5 | 0.14113 | 0 | 0 | 0 | 0
| total | 49.6 |  | 162 |  | 884
| Biomass composition % | 0.655 |  | 0.145 |  | 0.065 |  | 0.865
| VS | 0.75723 |  | 0.16763 |  | 0.075145 |  |  | HHV [MJ/kg]
| C | 0.30109 |  | 0.064444 |  | 0.050294 |  | 0.41583 | 18.7175
| H | 0.050181 |  | 0.0089506 |  | 0.0076471 |  | 0.066779
| O | 0.21129 |  | 0.071605 |  | 0.0070588 |  | 0.28995
| N | 0.09244 |  | 0 |  | 0 |  | 0.09244

## HHV_Arthr_Plat
| V | 22.414 | L
|  | Proteins |  | Carbohydrates |  | Lipids
C | a | 1.9 | 0.45968 | 6 | 0.44444 | 57 | 0.77376
H | b | 3.8 | 0.076613 | 10 | 0.061728 | 104 | 0.11765
O | c | 1 | 0.32258 | 5 | 0.49383 | 6 | 0.1086
N | d | 0.5 | 0.14113 | 0 | 0 | 0 | 0
| total | 49.6 |  | 162 |  | 884
| Biomass composition % | 0.498 |  | 0.1645 |  | 0.103 |  | 0.7655
| VS | 0.65056 |  | 0.21489 |  | 0.13455 |  |  | HHV [MJ/kg]
| C | 0.22892 |  | 0.073111 |  | 0.079697 |  | 0.38173 | 17.1304
| H | 0.038153 |  | 0.010154 |  | 0.012118 |  | 0.060425
| O | 0.16065 |  | 0.081235 |  | 0.011186 |  | 0.25307
| N | 0.070282 |  | 0 |  | 0 |  | 0.070282

## HHV_Botryococcus_br
| V | 22.414 | L
|  | Proteins |  | Carbohydrates |  | Lipids
C | a | 1.9 | 0.45968 | 6 | 0.44444 | 57 | 0.77376
H | b | 3.8 | 0.076613 | 10 | 0.061728 | 104 | 0.11765
O | c | 1 | 0.32258 | 5 | 0.49383 | 6 | 0.1086
N | d | 0.5 | 0.14113 | 0 | 0 | 0 | 0
| total | 49.6 |  | 162 |  | 884
| Biomass composition % | 0.22 |  | 0.141 |  | 0.1975 |  | 0.5585
| VS | 0.39391 |  | 0.25246 |  | 0.35363 |  |  | HHV [MJ/kg]
| C | 0.10113 |  | 0.062667 |  | 0.15282 |  | 0.31661 | 14.3729
| H | 0.016855 |  | 0.0087037 |  | 0.023235 |  | 0.048794
| O | 0.070968 |  | 0.06963 |  | 0.021448 |  | 0.16205
| N | 0.031048 |  | 0 |  | 0 |  | 0.031048

## HHV_Chlamy_ren
| V | 22.414 | L
|  | Proteins |  | Carbohydrates |  | Lipids
C | a | 1.9 | 0.45968 | 6 | 0.44444 | 57 | 0.77376
H | b | 3.8 | 0.076613 | 10 | 0.061728 | 104 | 0.11765
O | c | 1 | 0.32258 | 5 | 0.49383 | 6 | 0.1086
N | d | 0.5 | 0.14113 | 0 | 0 | 0 | 0
| total | 49.6 |  | 162 |  | 884
| Biomass composition % | 0.48 |  | 0.17 |  | 0.2095 |  | 0.8595
| VS | 0.55846 |  | 0.19779 |  | 0.24375 |  |  | HHV [MJ/kg]
| C | 0.22065 |  | 0.075556 |  | 0.1621 |  | 0.4583 | 20.8141
| H | 0.036774 |  | 0.010494 |  | 0.024647 |  | 0.071915
| O | 0.15484 |  | 0.083951 |  | 0.022751 |  | 0.26154
| N | 0.067742 |  | 0 |  | 0 |  | 0.067742

## HHV_Chlo_sp
| V | 22.414 | L
|  | Proteins |  | Carbohydrates |  | Lipids
C | a | 1.9 | 0.45968 | 6 | 0.44444 | 57 | 0.77376
H | b | 3.8 | 0.076613 | 10 | 0.061728 | 104 | 0.11765
O | c | 1 | 0.32258 | 5 | 0.49383 | 6 | 0.1086
N | d | 0.5 | 0.14113 | 0 | 0 | 0 | 0
| total | 49.6 |  | 162 |  | 884
| Biomass composition % | 0.545 |  | 0.145 |  | 0.29 |  | 0.98
| VS | 0.55612 |  | 0.14796 |  | 0.29592 |  |  | HHV [MJ/kg]
| C | 0.25052 |  | 0.064444 |  | 0.22439 |  | 0.53936 | 24.7813
| H | 0.041754 |  | 0.0089506 |  | 0.034118 |  | 0.084822
| O | 0.17581 |  | 0.071605 |  | 0.031493 |  | 0.2789
| N | 0.076915 |  | 0 |  | 0 |  | 0.076915

## HHV_Chlo_pyro
| V | 22.414 | L
|  | Proteins |  | Carbohydrates |  | Lipids
C | a | 1.9 | 0.45968 | 6 | 0.44444 | 57 | 0.77376
H | b | 3.8 | 0.076613 | 10 | 0.061728 | 104 | 0.11765
O | c | 1 | 0.32258 | 5 | 0.49383 | 6 | 0.1086
N | d | 0.5 | 0.14113 | 0 | 0 | 0 | 0
| total | 49.6 |  | 162 |  | 884
| Biomass composition % | 0.587 |  | 0.21 |  | 0.195 |  | 0.992
| VS | 0.59173 |  | 0.21169 |  | 0.19657 |  |  | HHV [MJ/kg]
| C | 0.26983 |  | 0.093333 |  | 0.15088 |  | 0.51405 | 23.205
| H | 0.044972 |  | 0.012963 |  | 0.022941 |  | 0.080876
| O | 0.18935 |  | 0.1037 |  | 0.021176 |  | 0.31424
| N | 0.082843 |  | 0 |  | 0 |  | 0.082843

## HHV_Chlo_vulg
| V | 22.414 | L
|  | Proteins |  | Carbohydrates |  | Lipids
C | a | 1.9 | 0.45968 | 6 | 0.44444 | 57 | 0.77376
H | b | 3.8 | 0.076613 | 10 | 0.061728 | 104 | 0.11765
O | c | 1 | 0.32258 | 5 | 0.49383 | 6 | 0.1086
N | d | 0.5 | 0.14113 | 0 | 0 | 0 | 0
| total | 49.6 |  | 162 |  | 884
| Biomass composition % | 0.545 |  | 0.13 |  | 0.315 |  | 0.99
| VS | 0.55051 |  | 0.13131 |  | 0.31818 |  |  | HHV [MJ/kg]
| C | 0.25052 |  | 0.057778 |  | 0.24373 |  | 0.55204 | 25.4654
| H | 0.041754 |  | 0.0080247 |  | 0.037059 |  | 0.086838
| O | 0.17581 |  | 0.064198 |  | 0.034208 |  | 0.27421
| N | 0.076915 |  | 0 |  | 0 |  | 0.076915

## HHV_Haemat_pluv
| V | 22.414 | L
|  | Proteins |  | Carbohydrates |  | Lipids
C | a | 1.9 | 0.45968 | 6 | 0.44444 | 57 | 0.77376
H | b | 3.8 | 0.076613 | 10 | 0.061728 | 104 | 0.11765
O | c | 1 | 0.32258 | 5 | 0.49383 | 6 | 0.1086
N | d | 0.5 | 0.14113 | 0 | 0 | 0 | 0
| total | 49.6 |  | 162 |  | 884
| Biomass composition % | 0.48 |  | 0.27 |  | 0.2 |  | 0.95
| VS | 0.50526 |  | 0.28421 |  | 0.21053 |  |  | HHV [MJ/kg]
| C | 0.22065 |  | 0.12 |  | 0.15475 |  | 0.4954 | 22.1183
| H | 0.036774 |  | 0.016667 |  | 0.023529 |  | 0.07697
| O | 0.15484 |  | 0.13333 |  | 0.021719 |  | 0.30989
| N | 0.067742 |  | 0 |  | 0 |  | 0.067742

## HHV_Iso_gal
| V | 22.414 | L
|  | Proteins |  | Carbohydrates |  | Lipids
C | a | 1.9 | 0.45968 | 6 | 0.44444 | 57 | 0.77376
H | b | 3.8 | 0.076613 | 10 | 0.061728 | 104 | 0.11765
O | c | 1 | 0.32258 | 5 | 0.49383 | 6 | 0.1086
N | d | 0.5 | 0.14113 | 0 | 0 | 0 | 0
| total | 49.6 |  | 162 |  | 884
Total
| Biomass composition % | 0.27 |  | 0.17 |  | 0.235 |  | 0.675
| VS | 0.4 |  | 0.25185 |  | 0.34815 |  |  | HHV [MJ/kg]
| C | 0.12411 |  | 0.075556 |  | 0.18183 |  | 0.3815 | 17.3133
| H | 0.020685 |  | 0.010494 |  | 0.027647 |  | 0.058826
| O | 0.087097 |  | 0.083951 |  | 0.02552 |  | 0.19657
| N | 0.038105 |  | 0 |  | 0 |  | 0.038105

## HHV_Scene_Obl
| V | 22.414 | L
|  | Proteins |  | Carbohydrates |  | Lipids
C | a | 1.9 | 0.45968 | 6 | 0.44444 | 57 | 0.77376
H | b | 3.8 | 0.076613 | 10 | 0.061728 | 104 | 0.11765
O | c | 1 | 0.32258 | 5 | 0.49383 | 6 | 0.1086
N | d | 0.5 | 0.14113 | 0 | 0 | 0 | 0
| total | 49.6 |  | 162 |  | 884
| Biomass composition % | 0.339 |  | 0.135 |  | 0.33 |  | 0.804
| VS | 0.42164 |  | 0.16791 |  | 0.41045 |  |  | HHV [MJ/kg]
| C | 0.15583 |  | 0.06 |  | 0.25534 |  | 0.47117 | 21.7406
| H | 0.025972 |  | 0.0083333 |  | 0.038824 |  | 0.073129
| O | 0.10935 |  | 0.066667 |  | 0.035837 |  | 0.21186
| N | 0.047843 |  | 0 |  | 0 |  | 0.047843